## Студенты
ЧЕМПИОНАТ |  | Региональный чемпионат по стандартам Ворлдскиллс
Сроки проведения |  | 18-22/02/2019
Место проведения |  | г. Сыктывкар
НАИМЕНОВАНИЕ КОМПЕТЕНЦИИ |  | Кузовной ремонт (13 - Autobody repair)
Главный эксперт |  | Иевлев Иван Александрович
Заместитель Главного эксперта
Технический эксперт |  | Терещук Дмитрий Иванович
Эксперт по CIS |  | Верхотурцев Денис
Количество экспертов (в том числе с главным и заместителем) |  | 5
Количество конкурсантов (команд) |  | 5
Количество рабочих мест |  | 5
Общая площадь застройки компетенции |  | Не менее 216 кв. м (18х11,8 метров)
РАБОЧАЯ ПЛОЩАДКА КОНКУРСАНТОВ
ОБОРУДОВАНИЕ И ИНСТРУМЕНТЫ (НА 1 УЧАСТНИКА \ КОМАНДУ) |  |  |  |  | ОБОРУДОВАНИЕ И ИНСТРУМЕНТЫ (НА 5 УЧАСТНИКОВ \ КОМАНД)
№ | Наименование позиции | Тех. описание позиции | Ед. измерения | Кол-во | Кол-во | Комментарий
1 | Отрезная машинка пневматическая 3 M | Скорость вращения: 12000 мин-1 Рабочее давление: 6.3 бар Масса: 1,57 кг Длина: 222 мм Расход воздуха: 991 л/мин Резьба для подводящего ниппеля: 3/8" Мин. диаметр шланга: 9 мм | шт. | 1 | 5
2 | Пила вневматическая LEX 3 150/7 | Число тактов: 9500 в мин Рабочее давление: 6.3 бар Расход воздуха: 170 л/мин Резьба для подводящего ниппеля: 1/4" Мин. диаметр шланга: 9 мм Длина: 215 мм Диаметр: 38 мм | шт | 1 | 5
3 | Машинка зачистная пневматическая 3M 2000 | Скорость вращения: 8000 мин-1 Рабочее давление: 6.3 бар Масса: 0.93 кг Размеры: (длина): 254 мм Расход воздуха: 991 л/мин Резьба для подводящего ниппеля: 1/4" Мин. диаметр шланга: 8 мм | шт | 1 | 5
4 | Машинка зачистная ленточная пневматическая 3M 28366 | Размер ленты 13х457; 10х330 Макс. частота вращения (об/мин) 22000 Номинальная мощность, Вт 450 Расход воздуха, л/мин 27 | шт | 1 | 5
5 | Машинка шлифовальная пневматическая 3M | Давление воздуха 6 bar Диаметр круга мм 50 и 75 Расход воздуха л/мин 651 Диаметр оправки шлифовальной машины 51 мм и 76 мм Макс. частота вращения (об/мин) 20000 | шт | 1 | 5
6 | Машинка шлифовальная пневматическая для шлифовки ЛКП CLEANTEC CTL 26 E | Число рабочих ходов 20 000 об/мин Частота вращ. при эксцентр. Движении 10 000 об/мин Ход шлифования 7 мм Рабочее давление (напор) 6 бар Значение вибрации ah (по одной оси) 17 м/с² Значение вибрации ah (по трем осям) 5,8 м/с² Расход воздуха при номинальной нагрузке 310 л/мин Ø шлифтарелки 150 мм Уровень звукового давления 76 дБ(A) Масса 1 кг | шт | 1 | 5
7 | Дрель для высверливания точечной сварки VD90 |  |  |  | 5
8 | Scotch-Brite красный | Размер патрона, мм 10 Расход воздуха, л/мин 142 Давление, атм 6.3 Частота вращения шпинделя, об/мин 1800 Тип соединения рапид (EURO) | шт | 1 | 5
| Инфракрасная коротковолновая сушка |  | шт | 1 | 5
| Пистолет пневматический для нанесения герметика на зону завальцовки | 0703 . 891 . 311 | шт | 1 | 5
9 | Пистолет воздушный (для обдува) | Диаметр отверстия сопла 1,5 мм | шт | 1 | 5
10 | Линейка стальная | Термоупрочненная нержавеющая сталь. Длина - 500мм | шт | 1 | 5
11 | Линейка стальная | Термоупрочненная нержавеющая сталь. Длина - 1000мм | шт | 1 | 5
12 | Дырокол 6мм | Диаметр отверстия 6 Толщина металла 0,8 Ширина кромки 22 Вес 1.19 | шт | 1 | 5
13 | Ножницы по металлу ручные | Рычажная система передачи усилия. Длинна 260 мм (правые и левые). Макс. толщина жести 1,8 мм. Макс. толщина стали 1,2 мм | шт | 1 | 5
14 | Плоскогубцы | Длинна 180 мм | шт | 1 | 5
15 | Кусачки | Макс. диаметр проволоки средней твердости 2,8 мм | шт | 1 | 5
16 | Керно | Длинна 150 мм Масса 120гр. | шт | 1 | 5
17 | Напильники набор | набор из 5 напильников: плоский, полукруглый, круглый, треугольный, квадратный | шт | 1 | 5
18 | Молотки стальные кузовщика – набор | Набор из кузовных молотков, оправок и выколоток в металлическом или пластиковом кейсе, предназначен для выправления вмятин на кузове автомобиля. | шт | 1 | 5
19 | Молоток капроновый | Длинна бойков 40 мм; Длинна рабочей части 120 мм. Длина рукояти 375; Масса 700гр. | шт | 1 | 5
20 | Струбцины кузовные (набор) | Длинна 165 мм. Диапазон зажима 0 - 55 мм | шт | 1 | 5
21 | Рулетка 3м | Рулетка соответствуют классу точности EC II | шт | 1 | 5
22 | Штангенциркуль 150 мм | Диапазон измерений 0-200 мм | шт | 1 | 5
23 | Набор сверел | от 3 до 12 мм с шагом 1мм | шт | 1 | 5
24 | Набор Фиксир.клипс | 17шт. | шт | 1 | 5
25 | Щетка-сметка |  | шт | 1 | 5
26 | Совок для мусора |  | шт | 1 | 5
РАСХОДНЫЕ МАТЕРИАЛЫ (НА 1 УЧАСТНИКА \ КОМАНДУ) |  |  |  |  | РАСХОДНЫЕ МАТЕРИАЛЫ (НА 5 УЧАСТНИКОВ \ КОМАНД)
№ | Наименование позиции | Тех. описание позиции | Ед. измерения | Кол-во | Кол-во | Комментарий
1 | Крыло переднее | Переднее крыло автомобиля ВАЗ | шт | 1 | 5
2 | Лист железа | 1250х2500 1мм | шт | 1 | 5
3 | Круги шлифовальные | Р36, Р60, Р80, крепление Ролок диаметр 150мм | шт | 9 | 45 | По 3-ри круга каждой градации
4 | Круги шлифовальные | Р80, Р120, Р180, диаметр 150мм | шт | 9 | 45 | По 3-ри круга каждой градации
5 | Лента для ленточной зачистной машинки | 10*330 Р40, Р60,Р80 | шт | 9 | 45 | По 3-ри ленты каждой градации
6 | Лента для ленточной зачистной машинки | 13*457 Р40, Р60, Р80 | шт | 9 | 45 | По 3-ри ленты каждой градации
7 | Круги отрезные | Диаметр 115, толщина -1мм Диаметр 60, толщина - 1 мм | шт | 3 | 15
8 | Круг обточной | Диаметр 115мм, толщина -6мм | шт | 1 | 5
9 | Круг обточной лепестковый, диам. .115 мм | Диаметр 115 мм. Р80 | шт | 3 | 15
10 | Маркер тонкий по металлу перманентный | Температура нанесения:-18 °C...+66 °C Max. температура поверхности:+100 °С Время полного высыхания:до 5 мин Толщина линии:1 мм | шт | 2 | 10
11 | Карандаши | Карандаш разметочный по металлу | шт | 2 | 10
12 | Очиститель загрязнений | в баллоне, 400мл | шт | 1 | 5
13 | Скотч малярный | Основа бумага 24ммх50м 36ммх50м 48ммх50м | шт | 3 | 15 | 3 рулона скотча разной ширины
14 | Сверло для точечн.сварки HSCO, 6мм | Диаметр 6мм | шт | 1 | 5
15 | Сверло для точечн.сварки HSCO, 8мм | Диаметр 8мм | шт | 1 | 5
16 | Пилка с прямоуг. хвостовиком | д/(32 з/1", набор 10шт) | шт | 1 | 5
17 | Круг отрезной | (Speed+, Зел., 60х1,0х6,0) | шт | 1 | 5
18 | Круг обдирочный | d60х6,0мм | шт | 1 | 5
19 | Круг отрезной | (Red Line, A2, 125х1,0х22,2) | шт | 1 | 5
20 | Шлиф. нейлон.фибродиск Mini, | D50 мм; D75 мм. | шт | 2 | 10
21 | Диск шлиф., нейлон., | D100 мм.; D150. | шт | 2 | 10
22 | Щётка дисковая, D50 мм, | зеленый, Р50; желтый, Р80; белый, Р120. | шт | 3 | 15
23 | Щетка металл. | Диаметр D60мм | шт | 1 | 5
24 | Диск Flexi, цирк.корунд, | D50мм, G40; G60; G80 | шт | 3 | 15
25 | Диск Flexi, цирк.корунд, | D115мм, G40 | шт | 1 | 5
26 | Шлиф. фибродиск Mini, | D50 мм, G40; G60; G80 | шт | 3 | 15
27 | Scotch-Brite красный | Универсальные шлифовальные листы бордового цвета подходят для самого широкого спектра применение: удаления небольших заусенцев, очистки и матирования металлических поверхностей, восстановление деталей, бывших в эксплуатации, межлаковой шлифовки, нанесение риски на акрил и другие синтетические материалы (матовая поверхность). Листы отличаются высокой производительностью. Тонкая зернистость обеспечивает тонкую матовую структуру рисунка. | шт | 1 | 5
28 | Состав для ремонта пластика 3M 2 тюб по 150 мл |  | шт | 2 | 10
29 | Армирующая сетка 3М 48*20 |  | шт | 1 | 1
30 | Активатор адгезии |  | шт | 1 | 5
31 | Шпаклевка для пастика Putty Plastic |  | шт | 1 | 5
32 | Скотч для работы с пластиком 100*200(сер) |  | шт | 1 | 5
МЕБЕЛЬ (НА 1 УЧАСТНИКА \ КОМАНДУ) |  |  |  |  | МЕБЕЛЬ (НА 5 УЧАСТНИКОВ \ КОМАНД)
№ | Наименование позиции | Тех. описание позиции | Ед. измерения | Кол-во | Кол-во | Комментарий
1 | Верстак |  | шт. | 1 | 5
2 | Стеллаж | Габаритные размеры (шхгхв): 1000х400х2000 мм 4 полки | шт. | 1 | 1
СРЕДСТВА ИНДИВИДУАЛЬНОЙ ЗАЩИТЫ (НА 1 УЧАСТНИКА \ КОМАНДУ) |  |  |  |  | СРЕДСТВА ИНДИВИДУАЛЬНОЙ ЗАЩИТЫ (НА 5 УЧАСТНИКОВ \ КОМАНД)
№ | Наименование позиции | Тех. описание позиции | Ед. измерения | Кол-во | Кол-во | Комментарий
1 | Распиратор | На усмотрение участника | шт | - | 5
2 | Перчатки рабочие х/б (пара) | На усмотрение участника | шт | - | 5
3 | Очки прозрачные защитные | На усмотрение участника | шт | - | 5
4 | Наушники или беруши | На усмотрение участника | шт | - | 5
ДОПОЛНИТЕЛЬНЫЕ ТРЕБОВАНИЯ К ОБЕСПЕЧЕНИЮ КОНКУРСНЫХ ПЛОЩАДОК КОМАНД (КОММУНИКАЦИИ, ПОДКЛЮЧЕНИЯ, ОСВЕЩЕНИЕ И Т.П.)
№ | Требование (описание) |  |  |  | Комментарий
1 | Площадь одного рабочего места не менее 4 м.кв (2*2 метров)
2 | Электричество на 1 рабочее место - 2х380 Вольт (10 кВт), розетка ГОСТ Р 51323.1-99, 380В, 125А
3 | Электричество на 1 рабочее место - 220 Вольт (2 кВт), розетка ГОСТ 7396.1-89, 220В, 10 А
4 | Подвод сжатого воздуха на 1 рабочее место - 8 бар, не менее 500 л/мин, внутренняя резьба под фиттинг G1/4", разъем Рапид "мама"
ОБЩАЯ РАБОЧАЯ ПЛОЩАДКА КОНКУРСАНТОВ
ОБОРУДОВАНИЕ И ИНСТРУМЕНТЫ (НА 5 УЧАСТНИКОВ \ КОМАНД)
№ | Наименование позиции | Тех. описание позиции | Ед. измерения | Кол-во | Кол-во | Комментарий
1 | Измерительная система электронная SIVER DATA | Наличие базы данных с размерами автомобилей; Возможность построения 3D модели кузова автомобиля; Возможность измерения геометрии нижней и верхней частей кузова; Возможность создания собственной библиотеки измерений; Точность измерений “3-5” мм; | шт | 1 | 1
2 | Телескопическая линейка для кузовных работ STANZANI 400 | Быстрая и точная система для диагностики и измерений повреждений кузова. Границы измерения от 250 — 2235 мм. Масса линейки не превышает 1,2 кг | шт | 1 | 1
4 | Аппарат точечной сварки c клещами GYSPOT INVERTER 100R-С (воздушное охлаждение) Многофункциональный инверторный аппарат двухсторонней точечной сварки, в комплекте с тележкой, пистолетом, клещами типа "С" с тремя типами плеч, набором для споттера Spotter Box, ток сварки 10000А, 400В - 3ф, 32А, 103 кг. NEW | Многофункциональный инверторный аппарат двухсторонней точечной сварки, в комплекте с тележкой, пистолетом, клещами типа "С" с тремя типами плеч, набором для споттера Spotter Box: 20 звездочек 1 зажимная муфта для звездочек 1 электрод для кружочков 50 кружочков 1 электрод для заклепок диам 16 3x4,5 100 заклепок 3x3,25 100 заклепок 4x4,50 электрод для заклепок диам 5-M5-M6 50 заклепок M4 x 16 50 заклепок диам 5x12 50 заклепок с резьбой 5 x 18, ток сварки 10000А, 400В - 3ф, 32А, 103 кг. NEW | шт | 1 | 5
6 | Аппарат дымоудаления мобильный ESAB Origo Vac C10 | Максимальный всасываемый воздушный поток, измеренный на колпаке, м3/ч - 900 Мощность, кВт - 1.1 Длина/диаметр вытяжного рукава - 160 мм Площадь фильтра, м2 - 12 Частота, Гц - 50 Производительность вентилятора - 2000 м3/ч Количество фаз - 3 Уровень шума, дБ(А) - 72 Вес, кг - 175 | шт | 1 | 5
7 | Верстак бестумбовый PROFI wt 100 | Столешница СТ-1, выполненная из МДФ толщиной 265 мм и покрытая 1,5 мм оцинкованным стальным листом. Габариты: 30х1000х685 мм. Максимальная распределённая нагрузка - 300 кг. | шт | 1 | 5
8 | Тиски слесарные | Ширина губок, мм - 100 | шт | 1 | 5
9 | Накидка противопожарная из углеволокна от искр | Устойчивость к открытому огню с температурой 800 С - не менее 20 с. Устойчивое восприятие к соприкосновению с нагретой до 400 С твердой поверхностью - не менее 15 с. Устойчивость к влиянию теплового потока плотность 8,5 кВт/м2 - не менее 180 с. Способность выдерживать влияние температуры окр. среды 200 С - не менее 60 с. Масса накидки - 300 гр. Срок гарантийного хранения - не менее 10 лет Размер накидки - 110Χ87 см. | шт | 1 | 5
10 | Инверторный сварочный полуавтомат AuroraPRO OVERMAN 160 (MOSFET) | Напряжение питающей сети - 220 В Потребляемая мощность - 4 кВт Рекомендуемая мощность генератора - 5.6 кВА Потребляемый ток - 25.8 А Напряжение холостого хода - 42 В Сварочный ток - 40 - 160 А Скорость подачи проволоки - 2-15 м/мин Диаметр проволоки - 0.6 - 1 мм Режим работы при 40° - 60 % | шт | 1 | 5
11 | Универсальная вращающаяся подставка для деталей кузова |  | шт | 1 | 5
12 | Автомобили с системой SRS для диагностирования и удаления ошибок по блоку SRS |  | шт. | 1 | 1
13 | Диагностический прибор сканер ScanDoc | Прибор под автомобиль для диагностики SRS | шт. | 1 | 1
14 | Зарядное устройство для АКБ автомобиля (220в---12 в) "Орион" PW 325 |  | шт. | 1 | 1
РАСХОДНЫЕ МАТЕРИАЛЫ (НА 5 УЧАСТНИКОВ \ КОМАНД)
№ | Наименование позиции | Тех. описание позиции | Ед. измерения | Кол-во | Кол-во | Комментарий
1 | Проволока сварочная | омедненная 0.8мм – катушка 5кг. | шт | 1 | 5 | Количество катушек сварочной проволоки будет зависеть от числа полуавтоматов на рабочих местах
2 | Спрей для сопла сварочного полуавтомата | Cварочный аэрозоль на водной основе. Вещество не горюче , не токсично, не представляет опасности для кожи. Газ носитель – сжатый воздух . Эффективно препятствует возгоранию от сварочных брызг. | шт | 1 | 5 | Количество будет зависеть от числа полуавтоматов на рабочих местах
3 | Токовый наконечник | для проволоки 0,8мм | шт | 2 | 10 | Количество будет зависеть от числа полуавтоматов на рабочих местах
4 | Токопроводящий грунт для сварки | Однокомпонентный высокоадгезионный токопроводящий грунт высокой адгезии. Обладает высоким сухим остатком цинка или меди, что обеспечивает надежную антикоррозийную защиту при сварочных работах. Специальная формула ускоряет время сушки сокращая время на проведение сварочных работ | шт | 1 | 5 | Количество будет зависеть от числа полуавтоматов на рабочих местах
5 | Проволока сварочная | меднокремниевая 0.8мм – катушка 5кг. | шт | 1 | 5 | Количество будет зависеть от числа полуавтоматов на рабочих местах
6 | Бампер передний или задний |  | шт. | 1 | 5 | Бампер может быть б/у
СРЕДСТВА ИНДИВИДУАЛЬНОЙ ЗАЩИТЫ(НА 5 УЧАСТНИКОВ \ КОМАНД)
№ | Наименование позиции | Тех. описание позиции | Ед. измерения | Кол-во | Кол-во | Комментарий
1 | Маска сварочная | На усмотрение участника | шт | - | 5
2 | Перчатки сварочные | На усмотрение участника | шт | - | 5
3 | Костюм сварщика | На усмотрение участника | шт | - | 5
4 | Ботинки с защитным мыском | На усмотрение участника | шт | - | 5
5 | Распиратор | На усмотрение участника | шт | - | 5
6 | Перчатки рабочие х/б (пара) | На усмотрение участника | шт | - | 5
7 | Очки прозрачные защитные | На усмотрение участника | шт | - | 5
КОМНАТА ЭКСПЕРТОВ и Главного эксперта
ОБОРУДОВАНИЕ И ИНСТРУМЕНТЫ
№ | Наименование | Тех. описание или ссылка на сайт с тех. описанием позиции | Ед. измерения | Кол-во | Кол-во | Комментарий
1 | Ноутбук | на усмотрение организатора | шт | - | 1
2 | МФУ | на усмотрение организатора | шт | - | 1
3 | Мусорная корзина | на усмотрение организатора | шт | - | 1
4 | Пилот, 6 розеток | на усмотрение организатора | шт | - | 1
5 | Кулер с водой 19 л + стаканчики | на усмотрение организатора | шт. | - | 1
6 | Аптечка первой медицинской помощи | на усмотрение организатора | шт. | - | 1
7 | Огнетушитель углекислотный ОУ-1 | на усмотрение организатора | шт | - | 1
МЕБЕЛЬ
№ | Наименование | Тех. описание или ссылка на сайт с тех. описанием позиции | Ед. измерения | Кол-во | Кол-во | Комментарий
1 | Офисный стол | (ШхГхВ) 1400х600х750 | шт | - | 1
2 | Стул | на колесиках, без подлокотников | шт | - | 7
3 | Вешалка для одежды | на усмотрение организатора | шт. | - | 1
ДОПОЛНИТЕЛЬНЫЕ ТРЕБОВАНИЯ К ОБЕСПЕЧЕНИЮ КОМНАТЫ ЭКСПЕРТОВ (КОММУНИКАЦИИ, ПОДКЛЮЧЕНИЯ, ОСВЕЩЕНИЕ И Т.П.)
№ | Требование (описание) |  |  |  | Комментарий
1 | Площадь комнаты не менее 11,9 м.кв (1,90*4 метров)
2 | Электричество: 2 розетки по 220 Вольт (по 2 кВт на каждую)
Место главного эксперта
ОБОРУДОВАНИЕ И ИНСТРУМЕНТЫ
№ | Наименование | Тех. описание или ссылка на сайт с тех. описанием позиции | Ед. измерения | Кол-во | Кол-во | Комментарий
1 | не требуется
КОМНАТА КОНКУРСАНТОВ
ОБОРУДОВАНИЕ И ИНСТРУМЕНТЫ
№ | Наименование | Тех. описание или ссылка на сайт с тех. описанием позиции | Ед. измерения | Кол-во | Кол-во | Комментарий
1 | Огнетушитель углекислотный ОУ-1 | на усмотрение организатора | шт | - | 1
2 | Мусорная корзина | на усмотрение организатора | шт | - | 1
3 | Кулер с водой 19 л + стаканчики | на усмотрение организатора | шт. | - | 1
4 | Пилот, 6 розеток | на усмотрение организатора | шт | - | 1
МЕБЕЛЬ
№ | Наименование | Тех. описание или ссылка на сайт с тех. описанием позиции | Ед. измерения | Кол-во | Кол-во | Комментарий
1 | Офисный стол | (ШхГхВ) 1400х600х750 столеншница не тоньше 25 мм белая или светл-осерая ламинированная поверхность столешницы | шт | - | 3
2 | Стул | стул рабочий ISO Black V-4 кожзаменитель | шт | - | 14
3 | Вешалка | Штанга на колесах, с крючками (не менее 12 крючков) | шт | - | 2
ДОПОЛНИТЕЛЬНЫЕ ТРЕБОВАНИЯ К ОБЕСПЕЧЕНИЮ КОМНАТЫ КОНКУРСАНТОВ (КОММУНИКАЦИИ, ПОДКЛЮЧЕНИЯ, ОСВЕЩЕНИЕ И Т.П.)
№ | Требование (описание) |  |  |  | Комментарий
1 | Площадь комнаты не менее 20 м.кв (5*4 метров) |  |  |  | -
СКЛАД
ОБОРУДОВАНИЕ И ИНСТРУМЕНТЫ
№ | Наименование | Тех. описание или ссылка на сайт с тех. описанием позиции | Ед. измерения | Кол-во | Кол-во | Комментарий
1 | Мусорная корзина | на усмотрение организатора | шт | - | 1
2 | Пилот, 3 розетки | на усмотрение организатора | шт | - | 1
3 | Огнетушитель углекислотный ОУ-1 | на усмотрение организатора | шт | - | 1
МЕБЕЛЬ
| Стеллаж | на усмотрение организатора | шт | - | 5
ДОПОЛНИТЕЛЬНЫЕ ТРЕБОВАНИЯ К ОБЕСПЕЧЕНИЮ СКЛАДА (КОММУНИКАЦИИ, ПОДКЛЮЧЕНИЯ, ОСВЕЩЕНИЕ И Т.П.) |  |  |  |  | Комментарий
№ | Требование (описание)
1 | Площадь склада не менее 18 м.кв (3х6 метра)
КАНЦЕЛЯРИЯ НА КОМПЕТЕНЦИЮ (НА ВСЕХ УЧАСТНИКОВ И ЭКСПЕРТОВ) |  |  |  |  | Кол-во | Комментарий
№ | Наименование | Тех. описание или ссылка на сайт с тех. описанием позиции | Ед. измерения | Кол-во | 3
1 | Бумага А4 | на усмотрение организатора | пачка 500 листов | - | 50
2 | Скотч малярный | на усмотрение организатора | м | - | 15
3 | Скотч двусторонний | на усмотрение организатора | м | - | 15
4 | Ручка шариковая | на усмотрение организатора | шт | - | 2
5 | Степлер со сккобами | на усмотрение организатора | шт | - | 5
6 | Скрепки канцелярские | на усмотрение организатора | упак | - | 1
7 | Файлы А4 | на усмотрение организатора | упак | - | 5
8 | Маркер черный | на усмотрение организатора | шт | - | 3
"ТУЛБОКС" РЕКОМЕНДОВАННЫЙ ИНСТРУМЕНТ И ПРИНАДЛЕЖНОСТИ, КОТОРЫЕ ДОЛЖНА ПРИВЕЗТИ С СОБОЙ КОМАНДА (если применимо)
№ | Наименование | Тех. описание или ссылка на сайт с тех. описанием позиции | Ед. измерения | Кол-во | Кол-во | Комментарий
1 | НЕТ ОБЯЗАТЕЛЬНОГО ТУЛБОКСА
| Глав. Эксперт __________________________________________________________________________ |  | _________________________________________________________
| (ФИО) |  | (подпись) (дата)
| Тех. эксперт __________________________________________________________________________ |  | _________________________________________________________
| (ФИО) |  | (подпись) (дата)